## 语音合成
序号 | 相关功能 |  | 离线指令词(用户） | 播报词（产品） | 备注 | 求知2 | 求知2Pro | 求知3pro/求知3/求知3pro AI | 发送协议 | 回传协议/第一种状态 | 回传协议/第二种状态
1 | 唤醒词 | 唤醒词 | 两只兔子/自定学习词 | 我在 | 两只兔子（唤醒词）需要发送协议给MCU，让MCU知道被唤醒，播报词“我在”为模组自动播报 | √ | √ | √ | A5 FA 00 81 01 00 21 FB | A5 FA 00 03 01 00 04 FB
2 |  | 学习唤醒词 | 学习唤醒词 | ①若没有录制过唤醒词-用户自定义唤醒词SOP 产品播报【请说你想新增的唤醒词】→等待用户语音输入”→回答用户设定唤醒词内容【**】 若录入成功则播报【学习成功】，该指令完成； 若录入失败则播报【学习失败，请再说一次】，重复上述操作，若成功则播报【学习成功】 注：使用学习两次方案或等待录入时间超过**则判断为学习不成功则播报【“学习中止，已退出”】 ②若之前有录制过唤醒词：播报【清重置学习后再开始学习】，重复上述操作流程 | 降低该词条灵敏度 | √ | √ | √ | - | -
3 |  |  | 删除唤醒词 | 播报“操作成功” |  | √ | √ | √ | - | -
4 |  |  |  | 学习数超上限
5 |  |  |  | 请再说一次
6 |  |  |  | 语音长度不够
7 | 通风 | 打开风扇 | 打开风扇 | 好的，已打开通风/通风已经开启啦 | 1.若目前状态与指令目标状态重合，则播报后者； 2.若下达指令时，座椅处于自动模式，则退出自动模式。 | √ | √ | √ | A5 FA 00 81 04 00 24 FB | A5 FA 00 03 04 00 07 FB | A5 FA 00 03 04 01 08 FB
8 |  |  | 打开通风 |  |  | √ | √ | √ | A5 FA 00 81 04 00 24 FB | A5 FA 00 03 04 00 07 FB | A5 FA 00 03 04 01 08 FB
9 |  | 关闭风扇 | 关闭风扇 | 好的，已关闭通风/通风还没开启哦 |  | √ | √ | √ | A5 FA 00 81 05 00 25 FB | A5 FA 00 03 05 00 08 FB | A5 FA 00 03 05 01 09 FB
10 |  |  | 关闭通风 |  |  | √ | √ | √ | A5 FA 00 81 05 00 25 FB | A5 FA 00 03 05 00 08 FB | A5 FA 00 03 05 01 09 FB
11 | 加热 | 打开加热 | 打开加热 | 好的，已打开加热/加热已经开启啦 |  | √ | √ | √ | A5 FA 00 81 06 00 26 FB | A5 FA 00 03 06 00 09 FB | A5 FA 00 03 06 01 0A FB
12 |  |  | 开始加热 |  |  | √ | √ | √ | A5 FA 00 81 06 00 26 FB | A5 FA 00 03 06 00 09 FB | A5 FA 00 03 06 01 0A FB
13 |  | 关闭加热 | 关闭加热 | 好的，已关闭加热/加热还没开启哦 |  | √ | √ | √ | A5 FA 00 81 07 00 27 FB | A5 FA 00 03 07 00 0A FB | A5 FA 00 03 07 01 0B FB
14 |  |  | 停止加热 |  |  | √ | √ | √ | A5 FA 00 81 07 00 27 FB | A5 FA 00 03 07 00 0A FB | A5 FA 00 03 07 01 0B FB
15 | 自动模式 | 进入自动模式 | 自动模式 | 好的，已打开自动模式 | 1.若开机时检测到温度介于18-25℃之间，则不开启通风与加热； 2.若开机时检测到温度低于18℃，则开启加热，直到23℃时停止。 3.若开机时检测到温度高于25℃，则开启通风，直到20℃停止； 4.上述任意状态执行完成后，持续检测温度，若低于18℃或高于25℃，参照2、3条执行。 | √ | √ | √ | A5 FA 00 81 08 00 28 FB | A5 FA 00 03 08 00 0B FB
16 |  | 退出自动模式 | 退出自动模式 | 好的，已退出自动模式 |  | √ | √ | √ | A5 FA 00 81 09 00 29 FB | A5 FA 00 03 09 00 0C FB
17 |  |  | 关闭自动模式 |  |  | √ | √ | √ | A5 FA 00 81 09 00 29 FB | A5 FA 00 03 09 00 0C FB
18 | 氛围灯 | 打开氛围灯 | 打开氛围灯 | 好的，已打开氛围灯/氛围灯已经开启啦 | 若目前状态与指令目标状态重合，则播报后者 | √ | √ | √ | A5 FA 00 81 0A 00 2A FB | A5 FA 00 03 0A 00 0D FB | A5 FA 00 03 0A 01 0E FB
19 |  |  | 打开灯光 |  |  | √ | √ | √ | A5 FA 00 81 0A 00 2A FB | A5 FA 00 03 0A 00 0D FB | A5 FA 00 03 0A 01 0E FB
20 |  | 关闭氛围灯 | 关闭氛围灯 | 好的，已关闭氛围灯/氛围灯还没开启哦 |  | √ | √ | √ | A5 FA 00 81 0B 00 2B FB | A5 FA 00 03 0B 00 0E FB | A5 FA 00 03 0B 01 0F FB
21 |  |  | 关闭灯光 |  |  | √ | √ | √ | A5 FA 00 81 0B 00 2B FB | A5 FA 00 03 0B 00 0E FB | A5 FA 00 03 0B 01 0F FB
22 | 音量调节 | 增大音量 | 声音大点 | 好的，已调整为最大音量/好的，已调整为中等音量/好的，已调整为最小音量） | 1.音量总共变更为三档（最小音量/中等音量/最大音量）； 2.调整音量完成后，座椅播报对应音量等级 | √ | √ | √
23 |  |  | 增大音量 |  |  | √ | √ | √ | - | - | -
24 |  |  | 提升音量 |  |  | √ | √ | √ | - | - | -
25 |  | 减小音量 | 声音小点 | 好的，已调整为最大音量/好的，已调整为中等音量/好的，已调整为最小音量） |  | √ | √ | √
26 |  |  | 减小音量 |  |  | √ | √ | √ | - | - | -
27 |  |  | 降低音量 |  |  | √ | √ | √ | - | - | -
28 |  | 打开静音 | 开启静音 | 好的，已进入静音模式 | 进入静音指令后，对下述《主动播报类》关键词进行屏蔽，但保持唤醒词及所涉指令的响应。 |  | √ | √ | A5 FA 00 81 10 00 30 FB | A5 FA 00 03 10 00 13 FB
29 |  |  | 进入静音 |  |  |  | √ | √ | A5 FA 00 81 10 00 30 FB | A5 FA 00 03 10 00 13 FB
30 |  |  | 打开静音 |  |  |  | √ | √ | A5 FA 00 81 10 00 30 FB | A5 FA 00 03 10 00 13 FB
31 |  | 关闭静音 | 退出静音 | 好的，已退出静音模式 |  |  | √ | √ | A5 FA 00 81 11 00 31 FB | A5 FA 00 03 11 00 14 FB
32 |  |  | 关闭静音 |  |  |  | √ | √ | A5 FA 00 81 11 00 31 FB | A5 FA 00 03 11 00 14 FB
33 | 侧保护 | 打开侧保护 | 打开侧保护 | 好的，已打开侧保护 |  |  | √ | √ | A5 FA 00 81 12 00 32 FB | A5 FA 00 03 12 00 15 FB
34 |  |  | 打开侧防 |  |  |  | √ | √ | A5 FA 00 81 12 00 32 FB | A5 FA 00 03 12 00 15 FB
35 |  |  | 打开左侧保护 | 好的，已打开左侧保护 |  |  | √ | √ | A5 FA 00 81 13 00 33 FB | A5 FA 00 03 13 00 16 FB
36 |  |  | 打开右侧保护 | 好的，已打开右侧保护 |  |  | √ | √ | A5 FA 00 81 25 00 45 FB | A5 FA 00 03 25 00 28 FB
37 |  | 关闭侧保护 | 关闭侧保护 | 好的，已关闭侧保护 |  |  | √ | √ | A5 FA 00 81 14 00 34 FB | A5 FA 00 03 14 00 17 FB
38 |  |  | 关闭侧防 |  |  |  | √ | √ | A5 FA 00 81 14 00 34 FB | A5 FA 00 03 14 00 17 FB
39 |  |  | 关闭左侧保护 | 好的，已关闭左侧保护 |  |  | √ | √ | A5 FA 00 81 15 00 35 FB | A5 FA 00 03 15 00 18 FB
40 |  |  | 关闭右侧保护 | 好的，已关闭右侧保护 |  |  | √ | √ | A5 FA 00 81 16 00 36 FB | A5 FA 00 03 16 00 19 FB
41 | 网络重置 |  | 网络重置 | 如要进行解除绑定操作，请对我说：“确认”。 | 1.进行网络重置，解绑当前设备账号； 2.座椅恢复到自动模式； 3.侧保护复位成打开状态； 4.学习的唤醒词清除。 |  | √ | √ | A5 FA 00 81 17 00 37 FB | A5 FA 00 03 17 00 1A FB
42 |  |  | 解除绑定 |  |  |  | √ | √ | A5 FA 00 81 17 00 37 FB | A5 FA 00 03 17 00 1A FB
43 |  |  | 确认 | 好的，已解除绑定 |  |  | √ | √ | A5 FA 00 81 18 00 38 FB | A5 FA 00 03 18 00 1B FB
44 | 状态查询 | 信号检测 | 网络信号 | 当前信号强度：强/中/弱 |  |  | √ | √ | A5 FA 00 81 19 00 39 FB | 强 A5 FA 00 03 19 00 1C FB 中 A5 FA 00 03 19 01 1D FB 弱 A5 FA 00 03 19 02 1E FB
45 |  |  | 信号强度 |  |  |  | √ | √
46 |  | 电量查询 | 电池电量 | 当前电量百分之** |  |  | √ | √ | A5 FA 00 81 1A 00 3A FB | 右侧（电量回复11条，0-100%） | 电量0 A5 FA 00 03 1A 00 1D FB
47 | 主动播报类 | 状态切换 | - | 你好，我是两只兔子 | 连接电源时，重力开关触发 | √（连接电源时） | √ | √ |  | A5 FA 00 03 1B 00 1E FB | 电量10 A5 FA 00 03 1A 01 1E FB
48 |  |  | - | 请坐好 | 连接电源时，重力开关松开 |  | √ | √ |  | A5 FA 00 03 1C 00 1F FB | 电量20 A5 FA 00 03 1A 02 1F FB | 静音模式下不播报
49 |  |  | - | 你好，我是两只兔子 | 断开电源时，重力开关触发 |  | √ | √ |  | A5 FA 00 03 1B 00 1E FB | 电量30 A5 FA 00 03 1A 03 20 FB | 静音模式下不播报
50 |  |  | - | 再见 | 断开电源时，重力开关断开 |  | √ | √ |  | A5 FA 00 03 1D 00 20 FB | 电量40 A5 FA 00 03 1A 04 21 FB | 静音模式下不播报
51 |  |  | - | 离车前别忘了我 | 重力开关触发时，电源断开 |  | √ | √ |  | A5 FA 00 03 1E 00 21 FB | 电量50 A5 FA 00 03 1A 05 22 FB | 静音模式下不播报
52 |  |  | - | 准备出发 | 重力开关触发时，电源连接 |  | √ | √ |  | A5 FA 00 03 1F 00 22 FB | 电量60 A5 FA 00 03 1A 06 23 FB | 静音模式下不播报
53 |  | 提示 |  | 电量低，请充电 | 电量低于20%，且发生重力开关通断电或电源断开时播报。 |  | √ | √ |  | A5 FA 00 03 20 00 23 FB | 电量70 A5 FA 00 03 1A 07 24 FB | 静音模式下不播报
55 |  |  |  | 配对成功 | 联网状态从未配对变为已联网时 |  | √ | √ |  | A5 FA 00 03 27 00 2A FB | 电量80 A5 FA 00 03 1A 08 25 FB
54 |  |  |  | 座椅升级中，请耐心等待 | 座椅接收到ota指令并开始升级前。 |  | √ | √ |  | A5 FA 00 03 21 00 24 FB | 电量90 A5 FA 00 03 1A 09 26 FB
55 |  |  |  | 座椅升级成功 | ota成功后。 |  | √ | √ |  | A5 FA 00 03 22 00 25 FB | 电量100 A5 FA 00 03 1A 0A 27 FB
56 |  | 遗忘报警 |  | 两只兔子温馨提示，宝宝是否被遗忘在车内，如果没有，请对我说没有。 | 遗忘报警触发前，播报该词条以确认：若未接收到“没有”指令，则进入遗忘报警模式。 |  | √ | √ |  | A5 FA 00 03 23 00 26 FB
57 |  |  | 没有 | 好的 | 触发遗忘报警确认提示音后，若输入此指令，则不进入遗忘报警模式，直至下次通电重新启动遗忘报警判断逻辑。 |  | √ | √ | A5 FA 00 81 24 00 44 FB | A5 FA 00 03 24 00 27 FB
57 |  | 提示 |  | 请连接电源 |  |  | √ | √ |  | A5 FA 00 03 26 00 29 FB
58 | 助力旋转开关 |  | 打开助力 开启助力 | 好的，已打开旋转助力/旋转助力已经开启啦 | 助力模式用于手动推动座椅时动作标志 |  |  | √ | A5 FA 00 81 28 00 48 FB | A5 FA 00 03 28 00 2B FB | A5 FA 00 03 28 01 2C FB
|  |  | 关闭助力 | 好的，已关闭旋转助力/旋转助力还没开启哦 |  |  |  | √ | A5 FA 00 81 29 00 49 FB | A5 FA 00 03 29 00 2C FB | A5 FA 00 03 29 01 2D FB
59 | 自动旋转开关 |  | 打开自动旋转 开启自动旋转 | 好的，已打开自动旋转/自动旋转已经开启啦 | 自动旋转需要在未落座时才能动作，根据TOF状态自动旋转座椅 |  |  | √ | A5 FA 00 81 2A 00 4A FB | A5 FA 00 03 2A 00 2D FB | A5 FA 00 03 2A 01 2E FB
|  |  | 关闭自动旋转 | 好的，已关闭自动旋转/自动旋转还没开启哦 |  |  |  | √ | A5 FA 00 81 2B 00 4B FB | A5 FA 00 03 2B 00 2E FB | A5 FA 00 03 2B 01 2F FB
60 | 非自动旋转 |  | 转到门口/转到外面 | 已转向门口/已经在门口啦 | 该模式下，座椅转动不判断TOF状态（四个词条灵敏度降低） |  |  | √ | A5 FA 00 81 2C 00 4C FB | A5 FA 00 03 2C 00 2F FB | A5 FA 00 03 2C 01 30 FB
|  |  | 转到前面/转到正向/转到正面 | 已转向正向/已经在正向啦 |  |  |  | √ | A5 FA 00 81 2D 00 4D FB | A5 FA 00 03 2D 00 30 FB | A5 FA 00 03 2D 01 31 FB
|  |  | 转到后面/转到反向/转到反面 | 已转向反向/已经在反向啦 |  |  |  | √ | A5 FA 00 81 2E 00 4E FB | A5 FA 00 03 2E 00 31 FB | A5 FA 00 03 2E 01 32 FB
|  |  | 转到侧向/转到里面 | 已转向侧向/已经在侧向啦 |  |  |  | √ | A5 FA 00 81 2F 00 4F FB | A5 FA 00 03 2F 00 32 FB | A5 FA 00 03 2F 01 33 FB
|  |  | - | 座椅未复位，如要开始座椅复位，请对我说“开始座椅复位” | 座椅初始上电后需要进行一次复位，确定原点位置（预留功能，当前软件主动复位） |  |  | √ | - | A5 FA 00 03 34 00 37 FB
61 | TOF传感器盖板标定 |  | 开始盖板标定 | 如要进行盖板标定，请对我说：“确认”。 | 盖板标定一般在出厂时进行，在TOF传感器60cm内不要有遮挡物即可 |  |  | √ | A5 FA 00 81 30 00 50 FB | A5 FA 00 03 30 00 33 FB
|  |  | 确认 | 好的，已开始标定 |  |  |  | √ | A5 FA 00 81 18 00 38 FB | A5 FA 00 03 31 00 34 FB
|  |  | - | 盖板标定成功/盖板标定失败 |  |  |  | √ | - | A5 FA 00 03 32 00 35 FB | A5 FA 00 03 32 01 36 FB
62 | TOF传感器偏差校准 |  | 开始主驾后座椅校准 | 如要进行主驾后座椅校准，请对我说：“确认”。 | TOF传感器偏差校准由用户完成，用户初次收到货后需要进行一次偏差校准 |  |  | √ | A5 FA 00 81 33 00 53 FB | A5 FA 00 03 33 00 36 FB
|  |  | 开始副驾后座椅校准 | 如要进行副驾后座椅校准，请对我说：“确认”。 |  |  |  | √ | A5 FA 00 81 34 00 54 FB | A5 FA 00 03 34 00 37 FB
|  |  | 确认 | 好的，已开始座椅校准，请在10秒内关闭座椅侧车门 |  |  |  | √ | A5 FA 00 81 18 00 38 FB | A5 FA 00 03 35 00 38 FB
|  |  | - | 车门关闭校准完成，请在10秒内打开座椅侧车门/车门关闭校准失败 |  |  |  | √ |  | A5 FA 00 03 36 00 39 FB | A5 FA 00 03 36 01 3A FB
|  |  | - | 校准完成/校准失败 |  |  |  | √ |  | A5 FA 00 03 37 00 3A FB | A5 FA 00 03 37 01 3B FB
63 | 座椅复位 |  | 开始座椅复位 | 好的，请在10秒内移除座椅上物体 | 座椅上电如果不在四个固定位置，需要进行一次座椅复位操作（预留功能，当前软件主动复位） |  |  | √ | A5 FA 00 81 33 00 53 FB | A5 FA 00 03 33 00 36 FB
|  |  | - | 复位成功/复位失败 |  |  |  | √ | - | A5 FA 00 03 36 00 39 FB | A5 FA 00 03 36 01 3A FB
64 | 座椅安装设置 |  | 开始座椅安装设置 | 如要进行座椅安装设置，请对我说：“确认”。 | 用户变更座椅安装位置后，需要进行座椅安装设置，设置完自动进行校准 |  |  | √ | A5 FA 00 81 38 00 58 FB | A5 FA 00 03 38 00 3B FB
|  |  | 确认 | 好的，请说座椅安装在主驾后还是副驾后 |  |  |  | √ | A5 FA 00 81 18 00 38 FB | A5 FA 00 03 39 00 3C FB
|  |  | 主驾后 | 好的，开始座椅校准，请在10秒内关闭座椅侧车门 |  |  |  | √ | A5 FA 00 81 3A 00 5A FB | A5 FA 00 03 35 00 38 FB
|  |  | 副驾后 |  |  |  |  | √ | A5 FA 00 81 3B 00 5B FB
|  |  | - | 校准完成/校准失败 |  |  |  |  | - | A5 FA 00 03 37 00 3A FB | A5 FA 00 03 37 01 3B FB
65 | 心跳包 |  | - | - | 每隔5S模组主动发送一次语音心跳包 |  |  | √ | A5 FA 00 81 55 55 CA FB
66 | 语音唤醒结束 |  | - | - | 语音唤醒结束，不进行播报，需要发送指令至MCU |  |  | √ | A5 FA 00 81 02 00 22 FB
67 | 电源板异常播报 |  | - | 座椅异常，请联系客服 | 主板与电源板通讯异常时播报 |  |  | √ |  | A5 FA 00 03 3A 00 3D FB
68 | 反向乘坐播报 |  | - | 反向乘坐时，请将座椅躺角调至最大 | 反向乘坐时，倾角未在标志位置提醒（座椅转到这个位置，落座时播报，未落座播报到位指令） |  |  | √ |  | A5 FA 00 03 3B 00 3E FB
69 | 旋转电机忙 |  | - | 请稍后 | 旋转电机动作中，暂不接收其余电机动作指令 |  |  | √ |  | A5 FA 00 03 3C 00 3F FB
70 | 旋转电机动作 |  | - | 好的，开始座椅旋转 | 接收到电机动作指令后播报 |  |  | √ |  | A5 FA 00 03 3D 00 40 FB
71 | 插销电机异常 |  | - | 插销电机异常，请稍后再试 | 插销电机解锁/上锁失败 |  |  | √ |  | A5 FA 00 03 34 00 37 FB
72 | 旋转电机异常 |  | - | 旋转电机异常。请手动将座椅转到前向 | 旋转电机超时未到位 |  |  | √ |  | A5 FA 00 03 36 00 39 FB
问题点
1.语音交互逻辑，响应命令的回复由MCU判断后输出
采用被动播报方案--恒毅 信多达
2.语音相关设置的断电记忆在哪一端处理
音量大小、唤醒词通过模组记忆 -- 恒毅
3.唤醒词灵敏度问题（类似liang lian后鼻音问题）
做泛化处理--恒毅
4.人声音色问题
使用和现在产品一样的童声 --恒毅
5.切换唤醒词的技术实现
模组自行处理。切换后的唤醒词在上电的时候播报--恒毅
6.唤醒等待指令的时间
设定为10s，结束时不播报 --恒毅
Note on G17: 杨磊: 自动模式下可以自主设定打开通风加热的温度（参考求知pro）

## 3Pro Ai语音合成
序号 | 相关功能 |  | 离线指令词(用户） | 离线指令播报词（产品） | 在线指令词-模糊词条(用户）Ai | 在线指令播报词（产品） | 备注 | 求知3pro AI | 发送协议 | 回传协议/第一种状态 | 回传协议/第二种状态
1 | 唤醒词 | 唤醒词 | 两只兔子/自定学习词 | 我在 |  |  | 两只兔子（唤醒词）需要发送协议给MCU，让MCU知道被唤醒，播报词“我在”为模组自动播报 | √ | A5 FA 00 81 01 00 21 FB | A5 FA 00 03 01 00 04 FB
2 |  | 学习唤醒词 | 学习唤醒词 | ①若没有录制过唤醒词-用户自定义唤醒词SOP 产品播报【请说你想新增的唤醒词】→等待用户语音输入”→回答用户设定唤醒词内容【**】 若录入成功则播报【学习成功】，该指令完成； 若录入失败则播报【学习失败，请再说一次】，重复上述操作，若成功则播报【学习成功】 注：使用学习两次方案或等待录入时间超过**则判断为学习不成功则播报【“学习中止，已退出”】 ②若之前有录制过唤醒词：播报【清重置学习后再开始学习】，重复上述操作流程 |  |  | 降低该词条灵敏度 | √ | - | -
3 |  |  | 删除唤醒词 | 播报“操作成功” |  |  |  | √ | - | -
4 |  |  |  | 学习数超上限 |  | 学习数超上限
5 |  |  |  | 请再说一次 |  | 请再说一次
6 |  |  |  | 语音长度不够 |  | 语音长度不够
7 | 通风 | 打开风扇 | 打开风扇 | 好的，已打开通风/通风已经开启啦 | "有点热"/ "太热了“/ ”宝宝很热” / “开启&打开座椅通风“/ ”宝宝出汗了” / “需要降温“ /“通风模式打开“/“夏天模式”/“屁股出汗了”/“吸风功能开一下”/“吹吹风”/通风功能开了吗 | 好的，已打开通风/通风已经开启啦 | 1.若目前状态与指令目标状态重合，则播报后者； 2.若下达指令时，座椅处于自动模式，则退出自动模式。 | √ | A5 FA 00 81 04 00 24 FB | A5 FA 00 03 04 00 07 FB | A5 FA 00 03 04 01 08 FB
8 |  |  | 打开通风 |  |  |  |  | √ | A5 FA 00 81 04 00 24 FB | A5 FA 00 03 04 00 07 FB | A5 FA 00 03 04 01 08 FB
9 |  | 关闭风扇 | 关闭风扇 | 好的，已关闭通风/通风还没开启哦 | ”通风模式关闭”/”当前温度比较舒适”/“关闭座椅通风“/ ”宝宝不热了”/“关闭座椅通风“/ ”不要通风“/“有点冷”/“关掉通风”/“停止吹风” | 好的，已关闭通风/通风还没开启哦 |  | √ | A5 FA 00 81 05 00 25 FB | A5 FA 00 03 05 00 08 FB | A5 FA 00 03 05 01 09 FB
10 |  |  | 关闭通风 |  |  |  |  | √ | A5 FA 00 81 05 00 25 FB | A5 FA 00 03 05 00 08 FB | A5 FA 00 03 05 01 09 FB
11 | 加热 | 打开加热 | 打开加热 | 好的，已打开加热/加热已经开启啦 | “有点冷“/“太冷了“/“宝宝冷“/“开启&打开座椅加热“/“暖和一下“/“加热模式打开“/“打开保暖“/“调热一点”/“屁股凉”/“加热坐垫”/“冬天模式”/“加热功能开了吗？” | 好的，已打开加热/加热已经开启啦 |  | √ | A5 FA 00 81 06 00 26 FB | A5 FA 00 03 06 00 09 FB | A5 FA 00 03 06 01 0A FB
12 |  |  | 开始加热 |  |  |  |  | √ | A5 FA 00 81 06 00 26 FB | A5 FA 00 03 06 00 09 FB | A5 FA 00 03 06 01 0A FB
13 |  | 关闭加热 | 关闭加热 | 好的，已关闭加热/加热还没开启哦 | “太热了 。”/“关掉加热。”/“把加热关了。”/“不需要加热了。”/“关闭保暖。”/“停止加热。”/“有点闷。”/ ”宝宝出汗了”（可能联动触发通风） ” | 好的，已关闭加热/加热还没开启哦 |  | √ | A5 FA 00 81 07 00 27 FB | A5 FA 00 03 07 00 0A FB | A5 FA 00 03 07 01 0B FB
14 |  |  | 停止加热 |  |  |  |  | √ | A5 FA 00 81 07 00 27 FB | A5 FA 00 03 07 00 0A FB | A5 FA 00 03 07 01 0B FB
15 | 自动模式 | 进入自动模式 | 自动模式 | 好的，已打开自动模式 | “进入自动模式“/“打开自动模式“/“开启自动模式“ | 好的，已打开自动模式 | 1.若开机时检测到温度介于18-25℃之间，则不开启通风与加热； 2.若开机时检测到温度低于18℃，则开启加热，直到23℃时停止。 3.若开机时检测到温度高于25℃，则开启通风，直到20℃停止； 4.上述任意状态执行完成后，持续检测温度，若低于18℃或高于25℃，参照2、3条执行。 | √ | A5 FA 00 81 08 00 28 FB | A5 FA 00 03 08 00 0B FB
16 |  | 退出自动模式 | 退出自动模式 | 好的，已退出自动模式 | “退出自动模式“/“关闭自动模式“/“停止自动模式“ | 好的，已退出自动模式 |  | √ | A5 FA 00 81 09 00 29 FB | A5 FA 00 03 09 00 0C FB
17 |  |  | 关闭自动模式 |  |  |  |  | √ | A5 FA 00 81 09 00 29 FB | A5 FA 00 03 09 00 0C FB
18 | 氛围灯 | 打开氛围灯 | 打开氛围灯 | 好的，已打开氛围灯/氛围灯已经开启啦 | “打开氛围灯“/”打开灯光模式“/“开启灯光“ | 好的，已打开氛围灯/氛围灯已经开启啦 | 若目前状态与指令目标状态重合，则播报后者 | √ | A5 FA 00 81 0A 00 2A FB | A5 FA 00 03 0A 00 0D FB | A5 FA 00 03 0A 01 0E FB
19 |  |  | 打开灯光 |  |  |  |  | √ | A5 FA 00 81 0A 00 2A FB | A5 FA 00 03 0A 00 0D FB | A5 FA 00 03 0A 01 0E FB
20 |  | 关闭氛围灯 | 关闭氛围灯 | 好的，已关闭氛围灯/氛围灯还没开启哦 | “关闭灯光模式”/“关闭氛围灯”/“关闭灯光” | 好的，已关闭氛围灯/氛围灯还没开启哦 |  | √ | A5 FA 00 81 0B 00 2B FB | A5 FA 00 03 0B 00 0E FB | A5 FA 00 03 0B 01 0F FB
21 |  |  | 关闭灯光 |  |  |  |  | √ | A5 FA 00 81 0B 00 2B FB | A5 FA 00 03 0B 00 0E FB | A5 FA 00 03 0B 01 0F FB
22 | 音量调节 | 增大音量 | 声音大点 | 好的，已调整为最大音量/好的，已调整为中等音量/好的，已调整为最小音量） | “声音大一点。”“调高音量。”“大声些 / 太小声了。”“听不清，响一点。”“音量开到最大。”“提高音量。”“最大声。” | 好的，已调整为最大音量/好的，已调整为中等音量/好的，已调整为最小音量） | 1.音量总共变更为三档（最小音量/中等音量/最大音量）； 2.调整音量完成后，座椅播报对应音量等级 | √
23 |  |  | 增大音量 |  |  |  |  | √ | - | - | -
24 |  |  | 提升音量 |  |  |  |  | √ | - | - | -
25 |  | 减小音量 | 声音小点 | 好的，已调整为最大音量/好的，已调整为中等音量/好的，已调整为最小音量） |  | 好的，已调整为最大音量/好的，已调整为中等音量/好的，已调整为最小音量） |  | √
26 |  |  | 减小音量 |  |  |  |  | √ | - | - | -
27 |  |  | 降低音量 |  | “声音小一点。”/“调低音量。”/“小声些 / 太吵了。”/“宝宝快睡着了，轻一点。”/“最小声。”/“降低音量。”/“轻柔模式。”/ ”宝宝要休息了“/”宝宝困了”/“安静一点。”/“调到最低。” |  |  | √ | - | - | -
28 |  | 打开静音 | 开启静音 | 好的，已进入静音模式 | “静音。”“关闭声音。”“别出声了。”“音量关掉。”“静音模式。”“宝宝睡着了，关声音。”“零音量。”“保持安静。” | 好的，已进入静音模式 | 进入静音指令后，对下述《主动播报类》关键词进行屏蔽，但保持唤醒词及所涉指令的响应。 | √ | A5 FA 00 81 10 00 30 FB | A5 FA 00 03 10 00 13 FB
29 |  |  | 进入静音 |  |  |  |  | √ | A5 FA 00 81 10 00 30 FB | A5 FA 00 03 10 00 13 FB
30 |  |  | 打开静音 |  |  |  |  | √ | A5 FA 00 81 10 00 30 FB | A5 FA 00 03 10 00 13 FB
31 |  | 关闭静音 | 退出静音 | 好的，已退出静音模式 | “取消静音。”“恢复声音。”“打开声音。”“退出静音模式。”“有声音了。”“我要听声音。”“解除静音。”“回到正常音量。 | 好的，已退出静音模式 |  | √ | A5 FA 00 81 11 00 31 FB | A5 FA 00 03 11 00 14 FB
32 |  |  | 关闭静音 |  |  |  |  | √ | A5 FA 00 81 11 00 31 FB | A5 FA 00 03 11 00 14 FB
33 | 侧保护 | 打开侧保护 | 打开侧保护 | 好的，已打开侧保护 | “打开侧面保护。”“开启防护模式。”“把安全盾打开。”“加强侧面防护。”“防护展开。”“启动动态保护。” | 好的，已打开侧保护 |  | √ | A5 FA 00 81 12 00 32 FB | A5 FA 00 03 12 00 15 FB
34 |  |  | 打开侧防 |  |  |  |  | √ | A5 FA 00 81 12 00 32 FB | A5 FA 00 03 12 00 15 FB
35 |  |  | 打开左侧保护 | 好的，已打开左侧保护 | “打开左侧面保护。”“开启左侧防护模式。”“把左侧安全盾打开。”“加强左侧面防护。”“左防护展开。”“左侧启动动态保护。” | 好的，已打开左侧保护 |  | √ | A5 FA 00 81 13 00 33 FB | A5 FA 00 03 13 00 16 FB
36 |  |  | 打开右侧保护 | 好的，已打开右侧保护 | “打开右侧面保护。”“开启右侧防护模式。”“把右侧安全盾打开。”“加强右侧面防护。”“右侧防护展开。”“右侧启动动态保护。” | 好的，已打开右侧保护 |  | √ | A5 FA 00 81 25 00 45 FB | A5 FA 00 03 25 00 28 FB
37 |  | 关闭侧保护 | 关闭侧保护 | 好的，已关闭侧保护 | “关闭侧面保护。”“收起防护。”“关掉安全盾。”“侧面防护可以关了。”“退出防护模式。”“取消动态保护。”“防护收起来吧。”“暂时不需要侧防了。” | 好的，已关闭侧保护 |  | √ | A5 FA 00 81 14 00 34 FB | A5 FA 00 03 14 00 17 FB
38 |  |  | 关闭侧防 |  |  |  |  | √ | A5 FA 00 81 14 00 34 FB | A5 FA 00 03 14 00 17 FB
39 |  |  | 关闭左侧保护 | 好的，已关闭左侧保护 | “关闭左侧面保护。”“关闭左侧防护模式。”“把左侧安全盾关闭。”“加强左侧面防护。”“左防护关闭。”“左侧关闭动态保护。” | 好的，已关闭左侧保护 |  | √ | A5 FA 00 81 15 00 35 FB | A5 FA 00 03 15 00 18 FB
40 |  |  | 关闭右侧保护 | 好的，已关闭右侧保护 | “关闭右侧面保护。”“关闭右侧防护模式。”“把右侧安全盾关闭。”“加强右侧面防护。”“右防护关闭。”“右侧关闭动态保护。” | 好的，已关闭右侧保护 |  | √ | A5 FA 00 81 16 00 36 FB | A5 FA 00 03 16 00 19 FB
41 | 网络重置 |  | 网络重置 | 如要进行解除绑定操作，请对我说：“确认”。 |  | 如要进行解除绑定操作，请对我说：“确认”。 | 1.进行网络重置，解绑当前设备账号； 2.座椅恢复到自动模式； 3.侧保护复位成打开状态； 4.学习的唤醒词清除。 | √ | A5 FA 00 81 17 00 37 FB | A5 FA 00 03 17 00 1A FB
42 |  |  | 解除绑定 |  |  |  |  | √ | A5 FA 00 81 17 00 37 FB | A5 FA 00 03 17 00 1A FB
43 |  |  | 确认 | 好的，已解除绑定 |  | 好的，已解除绑定 |  | √ | A5 FA 00 81 18 00 38 FB | A5 FA 00 03 18 00 1B FB
44 | 状态查询 | 信号检测 | 网络信号 | 当前信号强度：强/中/弱 |  | 当前信号强度：强/中/弱 |  | √ | A5 FA 00 81 19 00 39 FB | 强 A5 FA 00 03 19 00 1C FB 中 A5 FA 00 03 19 01 1D FB 弱 A5 FA 00 03 19 02 1E FB
45 |  |  | 信号强度 |  |  |  |  | √
46 |  | 电量查询 | 电池电量 | 当前电量百分之** |  | 当前电量百分之** |  | √ | A5 FA 00 81 1A 00 3A FB | 右侧（电量回复11条，0-100%） | 电量0 A5 FA 00 03 1A 00 1D FB
47 | 主动播报类 | 状态切换 | - | 你好，我是两只兔子 |  | 你好，我是两只兔子 | 连接电源时，重力开关触发 | √ |  | A5 FA 00 03 1B 00 1E FB | 电量10 A5 FA 00 03 1A 01 1E FB
48 |  |  | - | 请坐好 |  | 请坐好 | 连接电源时，重力开关松开 | √ |  | A5 FA 00 03 1C 00 1F FB | 电量20 A5 FA 00 03 1A 02 1F FB | 静音模式下不播报
49 |  |  | - | 你好，我是两只兔子 |  | 你好，我是两只兔子 | 断开电源时，重力开关触发 | √ |  | A5 FA 00 03 1B 00 1E FB | 电量30 A5 FA 00 03 1A 03 20 FB | 静音模式下不播报
50 |  |  | - | 再见 |  | 再见 | 断开电源时，重力开关断开 | √ |  | A5 FA 00 03 1D 00 20 FB | 电量40 A5 FA 00 03 1A 04 21 FB | 静音模式下不播报
51 |  |  | - | 离车前别忘了我 |  | 离车前别忘了我 | 重力开关触发时，电源断开 | √ |  | A5 FA 00 03 1E 00 21 FB | 电量50 A5 FA 00 03 1A 05 22 FB | 静音模式下不播报
52 |  |  | - | 准备出发 |  | 准备出发 | 重力开关触发时，电源连接 | √ |  | A5 FA 00 03 1F 00 22 FB | 电量60 A5 FA 00 03 1A 06 23 FB | 静音模式下不播报
53 |  | 提示 |  | 电量低，请充电 |  | 电量低，请充电 | 电量低于20%，且发生重力开关通断电或电源断开时播报。 | √ |  | A5 FA 00 03 20 00 23 FB | 电量70 A5 FA 00 03 1A 07 24 FB | 静音模式下不播报
55 |  |  |  | 配对成功 |  | 配对成功 | 联网状态从未配对变为已联网时 | √ |  | A5 FA 00 03 27 00 2A FB | 电量80 A5 FA 00 03 1A 08 25 FB
54 |  |  |  | 座椅升级中，请耐心等待 |  | 座椅升级中，请耐心等待 | 座椅接收到ota指令并开始升级前。 | √ |  | A5 FA 00 03 21 00 24 FB | 电量90 A5 FA 00 03 1A 09 26 FB
55 |  |  |  | 座椅升级成功 |  | 座椅升级成功 | ota成功后。 | √ |  | A5 FA 00 03 22 00 25 FB | 电量100 A5 FA 00 03 1A 0A 27 FB
56 |  | 遗忘报警 |  | 两只兔子温馨提示，宝宝是否被遗忘在车内，如果没有，请对我说没有。 |  | 两只兔子温馨提示，宝宝是否被遗忘在车内，如果没有，请对我说没有。 | 遗忘报警触发前，播报该词条以确认：若未接收到“没有”指令，则进入遗忘报警模式。 | √ |  | A5 FA 00 03 23 00 26 FB
57 |  |  | 没有 | 好的 |  | 好的 | 触发遗忘报警确认提示音后，若输入此指令，则不进入遗忘报警模式，直至下次通电重新启动遗忘报警判断逻辑。 | √ | A5 FA 00 81 24 00 44 FB | A5 FA 00 03 24 00 27 FB
57 |  | 提示 |  | 请连接电源 |  | 请连接电源 |  | √ |  | A5 FA 00 03 26 00 29 FB
58 | 助力旋转开关 |  | 打开助力 开启助力 | 好的，已打开旋转助力/旋转助力已经开启啦 |  | 好的，已打开旋转助力/旋转助力已经开启啦 | 助力模式用于手动推动座椅时动作标志 | √ | A5 FA 00 81 28 00 48 FB | A5 FA 00 03 28 00 2B FB | A5 FA 00 03 28 01 2C FB
|  |  | 关闭助力 | 好的，已关闭旋转助力/旋转助力还没开启哦 |  | 好的，已关闭旋转助力/旋转助力还没开启哦 |  | √ | A5 FA 00 81 29 00 49 FB | A5 FA 00 03 29 00 2C FB | A5 FA 00 03 29 01 2D FB
59 | 自动旋转开关 |  | 打开自动旋转 开启自动旋转 | 好的，已打开自动旋转/自动旋转已经开启啦 |  | 好的，已打开自动旋转/自动旋转已经开启啦 | 自动旋转需要在未落座时才能动作，根据TOF状态自动旋转座椅 | √ | A5 FA 00 81 2A 00 4A FB | A5 FA 00 03 2A 00 2D FB | A5 FA 00 03 2A 01 2E FB
|  |  | 关闭自动旋转 | 好的，已关闭自动旋转/自动旋转还没开启哦 |  | 好的，已关闭自动旋转/自动旋转还没开启哦 |  | √ | A5 FA 00 81 2B 00 4B FB | A5 FA 00 03 2B 00 2E FB | A5 FA 00 03 2B 01 2F FB
60 | 非自动旋转 |  | 转到门口/转到外面 | 已转向门口/已经在门口啦 |  | 已转向门口/已经在门口啦 | 该模式下，座椅转动不判断TOF状态（四个词条灵敏度降低） | √ | A5 FA 00 81 2C 00 4C FB | A5 FA 00 03 2C 00 2F FB | A5 FA 00 03 2C 01 30 FB
|  |  | 转到前面/转到正向/转到正面 | 已转向正向/已经在正向啦 |  | 已转向正向/已经在正向啦 |  | √ | A5 FA 00 81 2D 00 4D FB | A5 FA 00 03 2D 00 30 FB | A5 FA 00 03 2D 01 31 FB
|  |  | 转到后面/转到反向/转到反面 | 已转向反向/已经在反向啦 |  | 已转向反向/已经在反向啦 |  | √ | A5 FA 00 81 2E 00 4E FB | A5 FA 00 03 2E 00 31 FB | A5 FA 00 03 2E 01 32 FB
|  |  | 转到侧向/转到里面 | 已转向侧向/已经在侧向啦 |  | 已转向侧向/已经在侧向啦 |  | √ | A5 FA 00 81 2F 00 4F FB | A5 FA 00 03 2F 00 32 FB | A5 FA 00 03 2F 01 33 FB
|  |  | - | 座椅未复位，如要开始座椅复位，请对我说“开始座椅复位” |  | 座椅未复位，如要开始座椅复位，请对我说“开始座椅复位” | 座椅初始上电后需要进行一次复位，确定原点位置（预留功能，当前软件主动复位） | √ | - | A5 FA 00 03 34 00 37 FB
61 | TOF传感器盖板标定 |  | 开始盖板标定 | 如要进行盖板标定，请对我说：“确认”。 |  | 如要进行盖板标定，请对我说：“确认”。 | 盖板标定一般在出厂时进行，在TOF传感器60cm内不要有遮挡物即可 | √ | A5 FA 00 81 30 00 50 FB | A5 FA 00 03 30 00 33 FB
|  |  | 确认 | 好的，已开始标定 |  | 好的，已开始标定 |  | √ | A5 FA 00 81 18 00 38 FB | A5 FA 00 03 31 00 34 FB
|  |  | - | 盖板标定成功/盖板标定失败 |  | 盖板标定成功/盖板标定失败 |  | √ | - | A5 FA 00 03 32 00 35 FB | A5 FA 00 03 32 01 36 FB
62 | TOF传感器偏差校准 |  | 开始主驾后座椅校准 | 如要进行主驾后座椅校准，请对我说：“确认”。 |  | 如要进行主驾后座椅校准，请对我说：“确认”。 | TOF传感器偏差校准由用户完成，用户初次收到货后需要进行一次偏差校准 | √ | A5 FA 00 81 33 00 53 FB | A5 FA 00 03 33 00 36 FB
|  |  | 开始副驾后座椅校准 | 如要进行副驾后座椅校准，请对我说：“确认”。 |  | 如要进行副驾后座椅校准，请对我说：“确认”。 |  | √ | A5 FA 00 81 34 00 54 FB | A5 FA 00 03 34 00 37 FB
|  |  | 确认 | 好的，已开始座椅校准，请在10秒内关闭座椅侧车门 |  | 好的，已开始座椅校准，请在10秒内关闭座椅侧车门 |  | √ | A5 FA 00 81 18 00 38 FB | A5 FA 00 03 35 00 38 FB
|  |  | - | 车门关闭校准完成，请在10秒内打开座椅侧车门/车门关闭校准失败 |  | 车门关闭校准完成，请在10秒内打开座椅侧车门/车门关闭校准失败 |  | √ |  | A5 FA 00 03 36 00 39 FB | A5 FA 00 03 36 01 3A FB
|  |  | - | 校准完成/校准失败 |  | 校准完成/校准失败 |  | √ |  | A5 FA 00 03 37 00 3A FB | A5 FA 00 03 37 01 3B FB
63 | 座椅复位 |  | 开始座椅复位 | 好的，请在10秒内移除座椅上物体 |  | 好的，请在10秒内移除座椅上物体 | 座椅上电如果不在四个固定位置，需要进行一次座椅复位操作（预留功能，当前软件主动复位） | √ | A5 FA 00 81 33 00 53 FB | A5 FA 00 03 33 00 36 FB
|  |  | - | 复位成功/复位失败 |  | 复位成功/复位失败 |  | √ | - | A5 FA 00 03 36 00 39 FB | A5 FA 00 03 36 01 3A FB
64 | 座椅安装设置 |  | 开始座椅安装设置 | 如要进行座椅安装设置，请对我说：“确认”。 |  | 如要进行座椅安装设置，请对我说：“确认”。 | 用户变更座椅安装位置后，需要进行座椅安装设置，设置完自动进行校准 | √ | A5 FA 00 81 38 00 58 FB | A5 FA 00 03 38 00 3B FB
|  |  | 确认 | 好的，请说座椅安装在主驾后还是副驾后 |  | 好的，请说座椅安装在主驾后还是副驾后 |  | √ | A5 FA 00 81 18 00 38 FB | A5 FA 00 03 39 00 3C FB
|  |  | 主驾后 | 好的，开始座椅校准，请在10秒内关闭座椅侧车门 |  | 好的，开始座椅校准，请在10秒内关闭座椅侧车门 |  | √ | A5 FA 00 81 3A 00 5A FB | A5 FA 00 03 35 00 38 FB
|  |  | 副驾后 |  |  |  |  | √ | A5 FA 00 81 3B 00 5B FB
|  |  |  | 座椅安装设置中 |  |  | 关门后10S内进行语音播报提醒正在安装设置
|  |  | - | 校准完成/校准失败 |  | 校准完成/校准失败 |  |  | - | A5 FA 00 03 37 00 3A FB | A5 FA 00 03 37 01 3B FB
65 | 心跳包 |  | - | - |  | - | 每隔5S模组主动发送一次语音心跳包 | √ | A5 FA 00 81 55 55 CA FB
66 | 语音唤醒结束 |  | - | - |  | - | 语音唤醒结束，不进行播报，需要发送指令至MCU | √ | A5 FA 00 81 02 00 22 FB
67 | 电源板异常播报 |  | - | 座椅异常，请联系客服 |  | 座椅异常，请联系客服 | 主板与电源板通讯异常时播报 | √ |  | A5 FA 00 03 3A 00 3D FB
68 | 反向乘坐播报 |  | - | 反向乘坐时，请将座椅躺角调至最大 |  | 反向乘坐时，请将座椅躺角调至最大 | 反向乘坐时，倾角未在标志位置提醒（座椅转到这个位置，落座时播报，未落座播报到位指令） | √ |  | A5 FA 00 03 3B 00 3E FB
69 | 旋转电机忙 |  | - | 请稍后 |  | 请稍后 | 旋转电机动作中，暂不接收其余电机动作指令 | √ |  | A5 FA 00 03 3C 00 3F FB
70 | 旋转电机动作 |  | - | 好的，开始座椅旋转 |  | 好的，开始座椅旋转 | 接收到电机动作指令后播报 | √ |  | A5 FA 00 03 3D 00 40 FB
71 | 插销电机异常 |  | - | 插销电机异常，请稍后再试 |  | 插销电机异常，请稍后再试 | 插销电机解锁/上锁失败 | √ |  | A5 FA 00 03 34 00 37 FB
72 | 旋转电机异常 |  | - | 旋转电机异常。请手动将座椅转到前向 |  | 旋转电机异常。请手动将座椅转到前向 | 旋转电机超时未到位 | √ |  | A5 FA 00 03 36 00 39 FB
问题点
1.语音交互逻辑，响应命令的回复由MCU判断后输出
采用被动播报方案--恒毅 信多达
2.语音相关设置的断电记忆在哪一端处理
音量大小、唤醒词通过模组记忆 -- 恒毅
3.唤醒词灵敏度问题（类似liang lian后鼻音问题）
做泛化处理--恒毅
4.人声音色问题
使用和现在产品一样的童声 --恒毅
5.切换唤醒词的技术实现
模组自行处理。切换后的唤醒词在上电的时候播报--恒毅
6.唤醒等待指令的时间
设定为10s，结束时不播报 --恒毅
Note on I17: 杨磊: 自动模式下可以自主设定打开通风加热的温度（参考求知pro）

## 英文版
序号 | 相关功能 |  | 指令词 | 播报词 | 备注 | 求知2 | 求知2Pro | 发送协议 | 回传协议/第一种状态 | 回传协议/第二种状态
1 | 唤醒词 | 唤醒词 | Hi Buddy | Hi | 出厂默认为“两只兔子”，接收到“改个名字”指令后，切换为“你好求知”，再次接受“换个名字”指令后，切换为回”两只兔子“ | √ | √ | A5 FA 00 81 01 00 21 FB | A5 FA 00 03 01 00 04 FB
2 |  | 唤醒词切换 | 换个名字 | 好的，以后请用“你好求知”唤醒我吧/好的，以后请用“两只兔子”唤醒我吧 |  | √ | √ | A5 FA 00 81 03 00 23 FB | A5 FA 00 03 03 00 06 FB
3 |  |  | 切换唤醒词 |  |  | √ | √ | A5 FA 00 81 03 00 23 FB | A5 FA 00 03 03 00 06 FB
4 | 通风 | 打开风扇 | cooling down the seat | Ok, Fan on/Fan is on already | 1.若目前状态与指令目标状态重合，则播报后者； 2.若下达指令时，座椅处于自动模式，则退出自动模式。 | √ | √ | A5 FA 00 81 04 00 24 FB | A5 FA 00 03 04 00 07 FB | A5 FA 00 03 04 01 08 FB
5 |  |  | Switch on the fan |  |  | √ | √ | A5 FA 00 81 04 00 24 FB | A5 FA 00 03 04 00 07 FB | A5 FA 00 03 04 01 08 FB
6 |  | 关闭风扇 | Switch off the fan | Ok, Fan off/Fan is off already |  | √ | √ | A5 FA 00 81 05 00 25 FB | A5 FA 00 03 05 00 08 FB | A5 FA 00 03 05 01 09 FB
7 |  |  | turn off the fan |  |  | √ | √ | A5 FA 00 81 05 00 25 FB | A5 FA 00 03 05 00 08 FB | A5 FA 00 03 05 01 09 FB
8 | 加热 | 打开加热 | warm the seat up | Ok,Heating is on |  | √ | √ | A5 FA 00 81 06 00 26 FB | A5 FA 00 03 06 00 09 FB | A5 FA 00 03 06 01 0A FB
9 |  |  | warm up the seat |  |  | √ | √ | A5 FA 00 81 06 00 26 FB | A5 FA 00 03 06 00 09 FB | A5 FA 00 03 06 01 0A FB
10 |  | 关闭加热 | Switch off the heating | Ok, Heating is off |  | √ | √ | A5 FA 00 81 07 00 27 FB | A5 FA 00 03 07 00 0A FB | A5 FA 00 03 07 01 0B FB
11 |  |  | heating off |  |  | √ | √ | A5 FA 00 81 07 00 27 FB | A5 FA 00 03 07 00 0A FB | A5 FA 00 03 07 01 0B FB
12 | 自动模式 | 进入自动模式 | Turn on auto mode/Switch on auto mode | Ok, auto mode is on | 1.若开机时检测到温度介于18-25℃之间，则不开启通风与加热； 2.若开机时检测到温度低于18℃，则开启加热，直到23℃时停止。 3.若开机时检测到温度高于25℃，则开启通风，直到20℃停止； 4.上述任意状态执行完成后，持续检测温度，若低于18℃或高于25℃，参照2、3条执行。 | √ | √ | A5 FA 00 81 08 00 28 FB | A5 FA 00 03 08 00 0B FB
13 |  | 退出自动模式 | Turn off auto mode | Ok, auto mode is off |  | √ | √ | A5 FA 00 81 09 00 29 FB | A5 FA 00 03 09 00 0C FB
14 |  |  | Switch off auto mode |  |  | √ | √ | A5 FA 00 81 09 00 29 FB | A5 FA 00 03 09 00 0C FB
15 | 氛围灯 | 打开氛围灯 | illuminate the seat | Ok,Light is on/Light is on already | 若目前状态与指令目标状态重合，则播报后者 | √ | √ | A5 FA 00 81 0A 00 2A FB | A5 FA 00 03 0A 00 0D FB | A5 FA 00 03 0A 01 0E FB
16 |  |  | Switch on the light |  |  | √ | √ | A5 FA 00 81 0A 00 2A FB | A5 FA 00 03 0A 00 0D FB | A5 FA 00 03 0A 01 0E FB
17 |  | 关闭氛围灯 | illuminate off | Ok,Light is off/Light is off already |  | √ | √ | A5 FA 00 81 0B 00 2B FB | A5 FA 00 03 0B 00 0E FB | A5 FA 00 03 0B 01 0F FB
18 |  |  | Switch off light |  |  | √ | √ | A5 FA 00 81 0B 00 2B FB | A5 FA 00 03 0B 00 0E FB | A5 FA 00 03 0B 01 0F FB
19 | 音量调节 | 增大音量 | Turn up the volume | Ok, Volume up/ Maximum volume | 已处于最大（最小）音量时，继续下达增大音量（减小音量）指令，则播报后者 | √ | √ | A5 FA 00 81 0C 00 2C FB | A5 FA 00 03 0C 00 0F FB | A5 FA 00 03 0C 01 10 FB
20 |  |  | Volume up |  |  | √ | √ | A5 FA 00 81 0C 00 2C FB | A5 FA 00 03 0C 00 0F FB | A5 FA 00 03 0C 01 10 FB
21 |  | 减小音量 | Turn down the volume | Ok, Volume down/ Minimum volume |  | √ | √ | A5 FA 00 81 0D 00 2D FB | A5 FA 00 03 0D 00 10 FB | A5 FA 00 03 0D 01 11 FB
22 |  |  | Volume down |  |  | √ | √ | A5 FA 00 81 0D 00 2D FB | A5 FA 00 03 0D 00 10 FB | A5 FA 00 03 0D 01 11 FB
23 |  | 最大音量 | 最大音量 | 好的，已最大音量 |  | √ | √ | A5 FA 00 81 0E 00 2E FB | A5 FA 00 03 0E 00 11 FB
24 |  | 最小音量 | 最小音量 | 好的，已最小音量 |  | √ | √ | A5 FA 00 81 0F 00 2F FB | A5 FA 00 03 0F 00 12 FB
25 |  | 打开静音 | 开启静音 | 好的，已进入静音模式 | 进入静音指令后，对下述《主动播报类》关键词进行屏蔽，但保持唤醒词及所涉指令的响应。 |  | √
26 |  |  | 进入静音 |  |  |  | √
27 |  |  | 打开静音 |  |  |  | √
28 |  | 关闭静音 | 退出静音 | 好的，已退出静音模式 |  |  | √
29 |  |  | 关闭静音 |  |  |  | √
30 | 侧保护 | 打开侧保护 | 打开侧保护 | 好的，已打开侧保护 |  |  | √
31 |  |  | 打开侧防 |  |  |  | √
32 |  |  | 打开左侧保护 | 好的，已打开左侧保护 |  |  | √
33 |  |  | 打开右侧保护 | 好的，已打开右侧保护 |  |  | √
34 |  | 关闭侧保护 | 关闭侧保护 | 好的，已关闭侧保护 |  |  | √
35 |  |  | 关闭侧防 |  |  |  | √
36 |  |  | 关闭左侧保护 | 好的，已关闭左侧保护 |  |  | √
37 |  |  | 关闭右侧保护 | 好的，已关闭右侧保护 |  |  | √
38 | 网络重置 |  | 网络重置 | 如要进行解除绑定操作，请对我说：“是的”。 |  |  | √
39 |  |  | 解除绑定 |  |  |  | √
40 |  |  | 是的 | 好的，已解除绑定 |  |  | √
41 | 状态查询 | 信号检测 | 网络信号 | 当前信号强度：“*” |  |  | √
42 |  |  | 信号强度 |  |  |  | √
43 |  | 电量查询 | 电池电量 | 当前电量：”*“ |  |  | √
44 | 主动播报类 | 状态切换 | - | 你好，我是两只兔子 | 连接电源时，重力开关触发 | √（连接电源时） | √
45 |  |  | - | 请坐好 | 连接电源时，重力开关松开 |  | √
46 |  |  | - | 你好，我是两只兔子 | 断开电源时，重力开关触发 |  | √
47 |  |  | - | 再见 | 断开电源时，重力开关断开 |  | √
48 |  |  | - | 离车前别忘了我 | 重力开关触发时，电源断开 |  | √
49 |  |  | - | 准备出发 | 重力开关触发时，电源连接 |  | √
50 |  | 提示 |  | 电量低，请充电 | 电量低于20%，且发生重力开关通断电或电源断开时播报。 |  | √
51 |  |  |  | 座椅升级中，请耐心等待 | 座椅接收到ota指令并开始升级前。 |  | √
52 |  |  |  | 座椅升级成功 | ota成功后。 |  | √
53 |  |  |  | 两只兔子温馨提示，宝宝是否被遗忘在车内，如果没有，请对我说没有。 | 遗忘报警触发前，播报该词条以确认：若未接收到“没有”指令，则进入遗忘报警模式。 |  | √
问题点
1.语音交互逻辑，响应命令的回复由MCU判断后输出
采用被动播报方案--恒毅 信多达
2.语音相关设置的断电记忆在哪一端处理
音量大小、唤醒词通过模组记忆 -- 恒毅
3.唤醒词灵敏度问题（类似liang lian后鼻音问题）
做泛化处理--恒毅
4.人声音色问题
使用和现在产品一样的童声 --恒毅
5.切换唤醒词的技术实现
模组自行处理。切换后的唤醒词在上电的时候播报--恒毅
6.唤醒等待指令的时间
设定为10s，结束时不播报 --恒毅
问题点
1.语音交互逻辑，响应命令的回复由MCU判断后输出
采用被动播报方案--恒毅 信多达
2.语音相关设置的断电记忆在哪一端处理
音量大小、唤醒词通过模组记忆 -- 恒毅
3.唤醒词灵敏度问题（类似liang lian后鼻音问题）
做泛化处理--恒毅
4.人声音色问题
使用和现在产品一样的童声 --恒毅
5.切换唤醒词的技术实现
模组自行处理。切换后的唤醒词在上电的时候播报--恒毅
6.唤醒等待指令的时间
设定为10s，结束时不播报 --恒毅